## BOM_Board1_3.3VBuck_MP2315S_202
No. | Quantity | Comment | Designator | Footprint | Value | Manufacturer Part | Manufacturer | Supplier Part | Supplier
1 | 3 | 100nF | C1,C2,C3 | C0805 | 100nF
2 | 2 | 22uF | C4,C5 | C0805 | 22uF
3 | 1 | 22uF | C8 | C0805
4 | 1 | N/A | C10 | C0805 | N/A
5 | 1 | N/A | C11 | C0805
6 | 1 | 33pF | C12 | C0805 | 33pF
7 | 1 | 4.2uH | L2 | IND-SMD_L7.1-W6.6_MJC-0603T | 4.2uH | CXP0630-5R6M-AG(5.6uh) | DMBJ(振宝佳) |  | LCSC
8 | 1 | 64.9K | R1 | R0805 | 64.9K
9 | 1 | 20R | R2 | R0805 | 20R
10 | 1 | 20K | R3 | R0805 | 20K
11 | 1 | 40.2K | R4 | R0805 | 40.2K
12 | 1 | 12.7K | R5 | R0805 | 12.7K
13 | 1 | 100K | R6 | R0805 | 100K
14 | 1 | MP2315 | U1 | SOT-23-8_L2.9-W1.6-P0.65-LS2.8-BL |  | MP2315 |  | C9900008518 | LCSC